## 下载的著录项1
序号 | 标题 (中文) | 摘要 (中文) | 申请人 | 公开（公告）号 | 公开（公告）日 | 申请号 | 申请日 | 链接到incoPat | 摘要附图(原图)
1 | 一种数据高安全性舞台灯以及物联网系统 | 一种数据高安全性舞台灯(100)以及物联网系统，包括存储舞台灯(100)工作信息的存储器(110)、读取工作信息并通过服务器(200)发送至终端(300)的信号发送器(120)、接收终端(300)访问请求的信号接收器(130)，存储器(110)还存储有访问账号与对应访问权限，当信号接收器(130)接收到终端(300)通过服务器(200)发送过来的校验账号时，舞台灯(100)将其与存储器(110)中存储的访问账号进行校验，若校验通过，则舞台灯(100)向终端(300)开放与校验账号的访问权限对应的工作信息访问权，否则拒绝终端(300)的访问请求。直接将数据存储在本地舞台灯(100)内，不需要在服务器(200)中储存任何工作信息以及访问账号与对应访问权限，所以信息安全度更高，并且权限由使用者自行设置，工作信息的公开主动权控制在使用者手上。 | Guangzhou Haoyang Electronic Co Ltd | WO2023123944A1 | 2023-07-06 | WOCN22102187 | 2022-06-29 | 到incoPat中查看 WO2023123944A1
2 | 一种具有超构透镜的舞台灯 | 本实用新型涉及舞台灯具设备技术领域，尤其是涉及一种具有超构透镜的舞台灯，包括灯头、位于灯头内的产生具有主光轴光束的光源，以及与灯头枢接并支撑灯头的支撑架，灯头具有对光束发散角进行限定的超构透镜与出光口，出光口固定有出光镜头，超构透镜包括衬底和设置于衬底上的多个纳米柱，且超构透镜与主光轴同轴，光源发出的光束经过纳米柱改变角度后自出光口射出。根据本实用新型的具有超构透镜的舞台灯，得益于超构透镜的表面的光学纳米材料平面，超构透镜的重量及厚度都大大减小，将超构透镜应用在舞台灯中，在减少畸变的前提下，能使得舞台灯的成像系统更小。 | Guangzhou Haoyang Electronic Co Ltd | WO2023123945A1 | 2023-07-06 | WOCN22102203 | 2022-06-29 | 到incoPat中查看 WO2023123945A1
3 | 一种舞台灯的光学对焦方法以及舞台灯光学系统 | 一种舞台灯的光学对焦方法以及舞台灯光学系统，通过收集从投影光斑经过调焦镜组(3)折返光源(1)的焦平面(2)的折返光，并在第一光感模块上实时成像，调焦系统根据实时成像调节调焦镜组(3)的位置，使折返光的实时对焦点与理想对焦点重合，理想对焦点为光源(1)的焦点或者焦点的共轭点。能有助于提高舞台灯的对焦精度，更有利于实现自动调焦，不依赖人工调焦，从而可以确保舞台灯在不同的投射位置自动投射出清晰的图案。 | Guangzhou Haoyang Electronic Co Ltd | WO2023124683A1 | 2023-07-06 | WOCN22134401 | 2022-11-25 | 到incoPat中查看 WO2023124683A1
4 | 一种变焦成像灯调焦结构 | 本发明涉及变焦成像灯技术领域，具体涉及一种变焦成像灯调焦结构，包括镜筒及设于镜筒内并位于同一光轴上的变焦镜头组件和聚焦镜头组件，还包括设于镜筒内用于安装两个镜头组件的移动支架，镜筒侧壁设有条形口，镜筒外设有穿入条形口与移动支架连接并用于驱动移动支架移动的变焦调节装置；移动支架上设有导滑装置，聚焦镜头组件能沿导滑装置滑动，镜筒外还设有穿入条形口与聚焦镜头组件连接并用于驱动聚焦镜头组件相对变焦镜头组件移动的聚焦调节装置。变焦调节装置能驱动移动支架移动实现变焦镜头组件和聚焦镜头组件联动达到变焦目的，聚焦调节装置能独立驱动聚焦镜头组件相对变焦镜头组件移动达到聚焦目的，调焦准确，保证照射效果，且操作简单。 | 广州市浩洋电子股份有限公司 | CN108317483B | 2023-07-25 | CN201810124434.0 | 2018-02-07 | 到incoPat中查看 CN108317483B
5 | 一种透镜倾角自动调节的灯具系统 | 本发明公开了一种透镜倾角自动调节的灯具系统，包括机箱、枢接于机箱且绕第一维度旋转的支撑臂以及枢接于支撑臂且绕第二维度旋转的灯头，灯头内设置有光源、透光镜以及用于驱动透光镜沿光源出光方向移动的至少3个驱动机构，驱动机构相互独立且不位于同一直线上；利用角度检测器监测透光镜相对于光源出光方向夹角，当检测到透光镜与光源出光方向不垂直时，控制器根据透光镜相对于光源出光方向夹角，控制各对应驱动机构分别工作，调整透光镜运动至与光源出光方向垂直。通过至少3个相互独立的驱动机构驱动透光镜沿光源出光方向移动，并且通过角度检测器监测透光镜相对于光源出光方向夹角，使透镜恢复至与光源出光方向垂直的角度。 | 广州市浩洋电子股份有限公司 | CN114738703B | 2023-07-25 | CN202210468127.0 | 2022-04-30 | 到incoPat中查看 CN114738703B
6 | 一种多效果盘组合的模组及具有其的舞台灯 | 本实用新型公开了一种多效果盘组合的模组，包括基板以及设置于所述基板上的若干改变出光效果的效果盘，所述基板具有通光孔，所述效果盘通过支架设于所述基板，所述支架上设有驱动所述效果盘绕转轴进行自转的旋转驱动组件，所述基板上设有滑轨及驱动所述支架沿所述滑轨移动的移动驱动组件，至少2个所述效果盘在所述移动驱动组件的驱动下，使所述效果盘的效果区域叠加于所述通光孔上方的叠加位置。通过分别设置驱动所述效果盘旋转的旋转驱动组件以及驱动所述效果盘在所述基板所在平面上移动的位移驱动组件，使得所述效果盘实现自身旋转的同时，也可以实现整体移动，进一步使若干个所述效果盘的效果区域可任意叠加于所述通光孔上方，实现多种效果。 | 广州市浩洋电子股份有限公司 | CN219414507U | 2023-07-25 | CN202320673691.6 | 2023-03-30 | 到incoPat中查看 CN219414507U
7 | 一种自带消音功能的舞台灯散热装置及舞台灯 | 本实用新型涉及舞台灯技术领域，尤其涉及一种自带消音功能的舞台灯散热装置及舞台灯，包括用于热传递接触舞台灯光源的风冷散热器，还包括降噪器，所述降噪器包括进风口、出风口以及接通在所述进风口与所述出风口之间的气流阻抗结构，所述气流阻抗结构内集成有吸音结构，所述进风口与所述风冷散热器的气流输出口密封对接。本实用新型一种自带消音功能的舞台灯散热装置以及舞台灯能有助于把散热风扇产生的噪音与散热器换热产生的气流噪音降低，使舞台灯的整体噪音进一步降低。 | 广州市浩洋电子股份有限公司 | CN219414679U | 2023-07-25 | CN202320701320.4 | 2023-03-31 | 到incoPat中查看 CN219414679U
8 | 一种离子风除雾装置及舞台灯 | 本实用新型公开了一种离子风除雾装置及舞台灯；离子风除雾装置包括管体以及设置于管体内的离子风发生单元，所述管体在两侧具有第一端口、第四端口，管体口径自管体中部向两侧的第一端口、第四端口渐扩，气体自所述第一端口流向第四端口。基于本申请提供的离子风除雾装置，充分利用气压差和离子风优势，不需要依赖于活动的机械零件运行，基本无噪音。结构简单，方便实用。且当离子风除雾装置应用于舞台灯内部时，相应的舞台灯在低温环境中也可稳定使用，镜头效果得到保障。 | 广州市浩洋电子股份有限公司 | CN219414693U | 2023-07-25 | CN202223612142.2 | 2022-12-30 | 到incoPat中查看 CN219414693U
9 | 一种兼容两相及三相电机的掉电缓冲电机组件及舞台灯 | 本实用新型提供一种兼容两相及三相电机的掉电缓冲电机组件及舞台灯，其中电机组件包括电机驱动、自动切换开关、容性负载、交流电机和电路选择开关；所述自动切换开关通电时，保持所述交流电机的绕组与所述电机驱动连接，所述自动切换开关断电时，所述交流电机的绕组与所述容性负载连接；所述交流电机的类型为两相电机或三相电机，不同类型的所述交流电机以不同的方式与所述容性负载连接，所述电路选择开关用于切换所述交流电机与所述容性负载的连接方式。通过增加了电路选择开关优化了电路设计，令电路中可兼容两相及三相电机两种电机，两种交流电机中任一种接入电路在舞台灯掉电后都能产生制动力，从而减缓舞台灯掉电后的跌落速度。 | 广州市浩洋电子股份有限公司 | CN219420620U | 2023-07-25 | CN202320262223.X | 2023-02-17 | 到incoPat中查看 CN219420620U
10 | 切割图案灯(S03) | 1.本外观设计产品的名称：切割图案灯(S03)。2.本外观设计产品的用途：舞台照明、效果渲染。3.本外观设计产品的设计要点：在于形状。4.最能表明设计要点的图片或照片：使用状态参考图。 | 广州市浩洋电子股份有限公司 | CN308142857S | 2023-07-25 | CN202330143042.0 | 2023-03-23 | 到incoPat中查看 CN308142857S
11 | LED摇头图案灯(S18) | 1.本外观设计产品的名称：LED摇头图案灯(S18)。2.本外观设计产品的用途：舞台照明、效果渲染。3.本外观设计产品的设计要点：在于形状。4.最能表明设计要点的图片或照片：使用状态参考图。 | 广州市浩洋电子股份有限公司 | CN308142858S | 2023-07-25 | CN202330145263.1 | 2023-03-23 | 到incoPat中查看 CN308142858S
12 | 舞台摇头灯(V500BS IP) | 1.本外观设计产品的名称：舞台摇头灯(V500BS IP)。2.本外观设计产品的用途：舞台照明、效果渲染。3.本外观设计产品的设计要点：在于形状。4.最能表明设计要点的图片或照片：使用状态参考图。 | 广州市浩洋电子股份有限公司 | CN308142869S | 2023-07-25 | CN202330175116.9 | 2023-04-04 | 到incoPat中查看 CN308142869S
13 | 具有可解锁制动电机的舞台灯 | 本发明公开了一种具有可解锁刹车电机的舞台灯，包括受控部件，还包括驱动所述受控部件运动的刹车电机(200)，所述刹车电机包括电机单元(210)和对所述电机单元(210)进行制动的制动单元(220)，所述刹车电机为断电锁止电机； 以及还包括控制器(300)、为所述制动单元(220)提供备用电源的辅助电源(400)以及控制所述辅助电源(400)通断的输入单元(410)，其中，所述电机单元(210)和所述制动单元(220)相互并联且均与所述控制器(300)电连接。 所述制动电机(200)在所述舞台灯断电后锁止所述电机组(210)，使所述受控部件保持在原始位置，从而防止所述受控部件掉落损坏； 以及在所述舞台灯被拆卸后，可以借助于所述输入单元(410)控制所述辅助动力源(400)为所述制动单元供电，从而实现所述受控部件的解锁。 这样，无论是舞台灯的装箱，还是因断电而进行的维修，都可以自由移动或转动受控部件，非常方便。 | Guangzhou Haoyang Electronics Co Ltd | HUE061574T2 | 2023-07-28 | HUE19220114 | 2019-12-30 | 到incoPat中查看 HUE061574T2
14 | 一种灯体、灯具及灯体散热方法 | 本发明涉及照明领域，公开了一种灯体以及具有该灯体的灯具，灯体包括壳体、光源和散热器，壳体包括密闭设置的第一腔体；光源设于第一腔体内；散热器包括第一散热器和第二散热器；第一散热器包括冷却介质，冷却介质是气体和/或第一冷却液，冷却介质在第一腔体内与第一腔体外循环流动以用于热交换；第二散热器设于第一腔体外，第二散热器与光源的导热面连接以用于热交换。同时公开了一种摇头灯具和一种灯体散热方法。本发明具有结构紧凑、轻巧、散热高效的特点。 | 广州彩熠灯光股份有限公司 | CN116518320A | 2023-08-01 | CN202210080223.8 | 2022-01-24 | 到incoPat中查看 CN116518320A
15 | 一种影视灯具 | 本发明公开了一种影视灯具，包括灯体组件、灯头组件和光学组件，灯体组件包括灯体、发光元件、散热部件和控制部件，灯体形成有容纳腔，发光元件、散热部件、控制部件一体化设置在灯体的容纳腔内，能够使产品结构紧凑，减小产品体积；散热部件和控制部件在容纳腔内一体进行散热，能够降低散热成本；灯头组件可拆卸安装在灯体组件上，光学组件可拆卸安装在灯头组件上，能够实现灯头组件和光学组件的快速拆装，通过对灯头组件和光学组件进行更换，可以改变光线的投射路径和色温，使产品产生的光更好地与应用场景匹配，使产品能在多种应用场景进行使用，提高产品的应用灵活性和功能更换性，实现一灯多用。 | 广州彩熠灯光股份有限公司 | CN116518322A | 2023-08-01 | CN202310501879.7 | 2023-05-05 | 到incoPat中查看 CN116518322A
16 | 一种LED影视灯热管理系统 | 本发明公开了一种LED影视灯热管理系统，包括灯体、低耐热部件和高耐热部件，灯体形成有腔体，高耐热部件包括电子元器件，电子元器件设置在腔体内，能够减少散热系统的同时也能减少噪声源，从而降低噪声和散热成本；低耐热部件包括散热部件和发光元件，腔体的两端分别设置有进风口和第一出风口，进风口处设置有风机组件，腔体内形成由进风口朝向第一出风口的出风流道，低耐热部件和高耐热部件依次排列设置在出风流道上，散热部件、发光元件和电子元器件按照温度耐受性能在出风流道上排列设置，使流体能够对温度耐受性能不同的电子元器件进行逐级冷却，降低产品散热成本和缩小产品体积。 | 广州彩熠灯光股份有限公司 | CN116518347A | 2023-08-01 | CN202310501943.1 | 2023-05-05 | 到incoPat中查看 CN116518347A
17 | 一种CMY色片控制系统 | 本实用新型公开了一种CMY色片控制系统，包括CMY色片控制电路和CMY色片控制装置；CMY色片控制装置包括壳体、CMY色片、CMY电机、从动轮、皮带、行程开关、旋钮和导轨；皮带环绕在CMY电机、从动轮和旋钮上；CMY色片控制电路设置在壳体内部，CMY色片控制电路包括：控制模块、电机驱动模块、传动检测模块、减压模块、滤波模块和光源驱动模块；控制模块连接至电机驱动模块、滤波模块和传动检测模块；减压模块分别连接至光源驱动模块、滤波模块和传动检测模块。该控制系统可以以硬件方式实现对灯具光源的降功率处理，还可以节约PWM信号的控制资源，有效地减少对调光级数的影响。本申请可广泛应用于舞台灯具技术领域内。 | 广州彩熠灯光股份有限公司 | CN219453746U | 2023-08-01 | CN202320663489.5 | 2023-03-29 | 到incoPat中查看 CN219453746U
18 | 用于加快恒流源感应泄能的LED调光装置 | 本发明涉及LED照明技术领域，更具体地说涉及一种恒流源中电感能量快速释放的LED调光装置。 所述LED调光装置包括依次串联的恒流源电路和LED调光电路，所述LED调光电路包括LED和第一电子开关，所述LED的正极与所述恒流源电路的输出端连接，所述第一电子开关并联在所述LED的两端。 所述LED调光装置还包括能量快速释放电路和第一控制电路，所述能量快速释放电路与所述第一电子开关串联，用于加速释放所述恒流源电路中多余的能量，所述第一控制电路与所述第一电子开关连接，用于控制所述第一电子开关的导通或关断。 本发明解决了LED调光不平滑的问题。 | Guangzhou Haoyang Electronics Co Ltd | EP4114145A4 | 2023-08-02 | EP20921687 | 2020-08-27 | 到incoPat中查看 EP4114145A4
19 | 远程控制和监控的跟随现场 | 一种远程追随点系统，包括具有可在两个正交方向上移动的可单独移动部分的远程控制器，以及附接到所述两个可单独移动部分中的一个上的显示器。 显示器接收来自受控灯的视频馈送，受控灯被控制以在与遥控器相同的方向上移动。 因此，显示器示出了光指向的视场。 以这种方式，追光点的操作者可以控制该灯，而不需要物理地靠近该灯。 | Production Resource Group Llc | US20230247745A1 | 2023-08-03 | US18298669 | 2023-04-11 | 到incoPat中查看 US20230247745A1
20 | 基于网络的远程控制显示方法、服务器、客户端及系统 | 本发明提供一种基于网络的远程控制显示方法、服务器、客户端及系统，所述基于网络的远程控制方法包括：获取客户端发送的针对控台界面的接入请求；分析所述接入请求中的界面类型；向客户端提供与所述界面类型对应的控台界面；所述控台界面为用户所需的逻辑屏内容对应的界面。本发明提供了一种基于移动互联网控制的控台协助管理系统，通过构建的云服务器，跟踪管理所有控台的自身状态及对外服务状态。 | 广州彩熠灯光股份有限公司 | CN111818177B | 2023-08-08 | CN202010724823.4 | 2020-07-24 | 到incoPat中查看 CN111818177B
21 | 一种USB接插件防松保护装置和舞台灯 | 本发明涉及舞台灯设备技术领域，尤其涉及一种USB接插件防松保护装置和舞台灯。本发明USB接插件防松保护装置利用固定座使USB接插件更容易更准确地插到USB母座内，而当USB接插件插入时，通过环套与USB接插件过盈配合能把USB接插件紧紧抱住，起到很好的防松作用，同时还具有易装配、成本低的作用。本发明的舞台灯含有USB接插件防松保护装置，解决了现有技术舞台灯数据传输不稳定的技术问题，使舞台灯具有较好的灯光效果。 | 广州鹏林照明灯具有限公司 | CN116191121B | 2023-08-08 | CN202310479689.X | 2023-04-28 | 到incoPat中查看 CN116191121B
22 | 灯具批量查找和设置DMX512地址方法 | 本发明涉及灯具批量查找和设置DMX512地址方法，包括有集中管理控制器、串联RS485通讯线路和并联DMX512通讯线路，所述集中管理控制器通过并联DMX512通讯线路和串联通讯线路连接各灯具，实现对各灯具的DMX512地址进行查找和设置；所述集中管理控制器通过串联RS485通讯线路将若干台灯具的控制信号线路串行连接，通过串联RS485通讯线路对各灯具进行批量设置地址序号，再根据各地址序号写入对应的DMX512地址；所述并联DMX512通讯线路包括将若干台灯具的控制信号并行连接的A通讯线路和B通讯线路，通过并联DMX512通讯线路查找各灯具设置的地址序号，再根据地址序号查找对应的DMX512地址。本发明不需要逐台灯具单独写，有效提高灯具DMX512地址的写入效率。 | 广州市珠江灯光科技有限公司 | CN116566951A | 2023-08-08 | CN202310438473.9 | 2023-04-21 | 到incoPat中查看 CN116566951A
23 | 一种翻屏机构及带有其的灯光控制台 | 本实用新型公开了一种翻屏机构及带有其的灯光控制台，翻屏机构包括输出齿轮、传动轮组、配重组件、支撑组件，输出齿轮固定有旋转主轴，旋转主轴用于连接屏幕组件；传动轮组包括相互啮合的第一传动齿轮与第二传动齿轮，第一传动齿轮与输出齿轮啮合；配重组件包括止动件与配重平衡器，止动件与配重平衡器连接，传动轮组带动止动件运动以调节配重平衡器；支撑组件用于连接基座，输出齿轮与支撑组件可转动地连接，传动轮组与支撑组件可转动地连接；其中，转动与屏幕组件连接的旋转主轴，带动输出齿轮转动，输出齿轮通过传动轮组带动止动件运动，配重平衡器抵消屏幕组件自重以实现屏幕组件翻转后的固定。 | 广州彩熠灯光股份有限公司 | CN219493665U | 2023-08-08 | CN202320118393.0 | 2023-01-12 | 到incoPat中查看 CN219493665U
24 | 一种挡光罩安装结构 | 本实用新型涉及舞台设备技术领域，尤其涉及一种挡光罩安装结构。本实用新型挡光罩安装结构包括环罩，环罩上设有凸部，凸部内部设有相互连通的第一台阶和第二台阶，第一台阶上设有内螺纹，第一台阶的截面积小于第二台阶的截面积；固定件，固定件包括依次连接的螺纹段、柱段和旋转段；螺纹段穿过第一台阶的内螺纹后，受限于内螺纹，使其不会从第一台阶上脱出，避免固定件脱落隐患，故而在每次安装或拆卸时仅需使螺纹段与灯体配合或不配合，同时，相对于现有技术，安装或拆卸的螺纹路程短，提高了方便性。 | 广州鹏林照明灯具有限公司 | CN219493945U | 2023-08-08 | CN202320933376.2 | 2023-04-24 | 到incoPat中查看 CN219493945U
25 | 一种摇头灯旋转结构 | 本实用新型公开的一种摇头灯旋转结构，包括摇头灯臂部，安装在摇头灯臂部上的主动轮，与主动轮传动连接的从动轮在从动轮上安装有可跟随从动轮转动两端具有不同极性的磁铁，在从动轮一侧的摇头灯臂部上固定安装有绝对值编码器电路板，绝对值编码器电路板上设置有伸向磁铁上方的绝对值编码器。其能够快速确定X、Y轴相对位置，无需价格昂贵的多圈绝对值磁编码器电机，从而能够有效控制成本。 | 广州鹏林照明灯具有限公司 | CN219493984U | 2023-08-08 | CN202320961511.4 | 2023-04-25 | 到incoPat中查看 CN219493984U
26 | 一种散热结构 | 本实用新型涉及舞台灯设备技术领域，尤其涉及一种散热结构。包括底板和散热器，散热器固定于底板上，散热器的入风口和出风口各与一个导风件的第一开口连通，第一开口与导风件的第二开口连通，第一开口的朝向和第二开口的朝向不同，第二开口与底板的通口连通，散热器与导风件之间、以及导风件与底板之间均设有防水圈。本实用新型利用一个导风件与散热器的入风口连通，另一个导风件与散热器的出风口连通，避免了现有技术中弯管的使用，不会出现漏焊和不满焊的缺陷，同时，在散热器与导风件之间、以及导风件与底板之间均设有防水圈，提高了散热器的防水性能。 | 广州鹏林照明灯具有限公司 | CN219494028U | 2023-08-08 | CN202320318730.0 | 2023-02-27 | 到incoPat中查看 CN219494028U
27 | 一种舞台摇头灯全方位防雨淋通风装置 | 本实用新型公开了一种舞台摇头灯全方位防雨淋通风装置，包括两个固定卡合的头部盖，两个所述头部盖的外表面均开设有第一安装槽和第二安装槽，两个所述第一安装槽的内壁均固定连接有与头部盖相连通的出风环，两个所述出风环均与第一安装槽之间共同固定安装有出风挡雨组件，两个所述第二安装槽的内壁均固定连接有与头部盖相连通的进风框。本实用新型中，采用交叉导流实现灯具内外直接通风方式，去除了换热器传热效率的影响，提升灯泡散热效果，使灯泡处于稳定工作状态。通风口上下交叉导流通风结构，有效把水引流排出，防止水流入内部影响灯具工作。用户在更换易损件灯泡时，操作简单，减少对各个环节密封性的依赖，安全可靠。 | 深圳市联业光电技术有限公司 | CN219494038U | 2023-08-08 | CN202320577240.2 | 2023-03-22 | 到incoPat中查看 CN219494038U
28 | 用于音乐特征文件和协调灯光秀的系统和方法 | 公开了用于提供与一个或多个音乐文件同步的自动灯光表演的系统和方法的示例。 在一个实施例中，一种方法包括基于所选择的音频生成音乐特征文件，该音乐特征文件包括用于所选择的音频的元数据，该元数据包括指示所选择的音频中的音频事件的多个时间标记，以及根据音乐特征文件自动控制一个或多个灯。 在另一个实施例中，提供了其他方法和系统以改进光表演或提供可用于改进光表演或提供其他特征的结构和处理过的文件。 | Harman Professional Denmark Aps | US11723136B2 | 2023-08-08 | US17122966 | 2020-12-15 | 到incoPat中查看 US11723136B2
29 | 用于移动用于产生景象效果的灯具的元件的移动装置和包括所述移动装置的用于产生景象效果的灯具 | 一种用于移动灯具(1)的至少一个元件(3)的移动设备包括：‑致动器设备(21)； -铰接传动系统(19)，其联接到致动器装置(21)和元件(3)，以将致动器装置(21)的运动传递到元件，从而使元件(3)在期望的方向(C)上运动。 | Clay Paky S P A | WO2023148655A1 | 2023-08-10 | WOIB23050919 | 2023-02-02 | 到incoPat中查看 WO2023148655A1
30 | 用于产生景象效果的灯具和用于运行所述灯具的方法 | 灯具(1)沿纵轴(A)延伸并构造成产生景象效果; 所述灯具(1)包括：框架(2)； 至少一个主反射器(3)，其由框架(2)支撑并且具有凹入的且至少部分反射的表面(4)； 源组件(6)，其由所述框架(2)支撑并且被配置成产生至少一个光束以照射所述主反射器(3)的所述表面(4)； 所述源组件(6)包括布置在所述主反射器(3)的内容积外部的至少一个第一线光源(7)； 所述灯具被配置为使得所述主反射器(3)与所述至少一个线光源(7)之间的相对距离是可变的。 | Clay Paky S P A | WO2023148657A1 | 2023-08-10 | WOIB23050921 | 2023-02-02 | 到incoPat中查看 WO2023148657A1
31 | 一种散热结构 | 本发明涉及舞台灯设备技术领域，尤其涉及一种散热结构。包括底板和散热器，散热器固定于底板上，散热器的入风口和出风口各与一个导风件的第一开口连通，第一开口与导风件的第二开口连通，第一开口的朝向和第二开口的朝向不同，第二开口与底板的通口连通，散热器与导风件之间、以及导风件与底板之间均设有防水圈。本发明利用一个导风件与散热器的入风口连通，另一个导风件与散热器的出风口连通，避免了现有技术中弯管的使用，不会出现漏焊和不满焊的缺陷，同时，在散热器与导风件之间、以及导风件与底板之间均设有防水圈，提高了散热器的防水性能。 | 广州鹏林照明灯具有限公司 | CN116576439A | 2023-08-11 | CN202310167418.0 | 2023-02-27 | 到incoPat中查看 CN116576439A
32 | 聚光灯及照明工具 | 本发明提供了一种聚光灯及照明工具，涉及照明设备技术领域，聚光灯包括透镜固定架、壳体、后端盖、发光装置以及降温风扇；透镜固定架与壳体滑动连接，壳体与后端盖固定连接，后端盖上设有控制透镜固定架相对壳体滑动的控制旋钮；发光装置和降温风扇固定在壳体内部，发光装置并列设有多个散热片，散热片沿壳体的轴向并列设置，降温风扇与发光装置沿壳体的径向并列设置，降温风扇的吹风方向朝向散热片。缓解了现有技术中的聚光灯由于降温风扇与发光装置的固定方式导致对发光装置降温效果差技术问题。 | 广州佰艺精工有限公司 | CN106931377B | 2023-08-15 | CN201710281206.X | 2017-04-25 | 到incoPat中查看 CN106931377B
33 | 一种无人机墙体裂缝图像识别采集用辅助安装座 | 本实用新型公开了一种无人机墙体裂缝图像识别采集用辅助安装座，其结构包括无人机体，所述无人机体上设有支撑脚、滚轮、底座、传动装置、摄像头，所述支撑脚连接于所述无人机体下方，所述支撑脚上连接有所述滚轮，所述底座位于所述无人机体底部，所述传动装置位于所述底座内且所述摄像头通过所述传动装置连接于所述底座上，通过底座内设置的传动装置，可以使得摄像头实现前后左右的转动，前后转动可以将摄像头的摄像端收进底座内，可以防止摄像端的集尘，左右转动可以增加摄像头的灵活性，使得摄像头可以全方位的进行拍摄，从而有效的解决了提出的技术问题。 | 福建省宏实建设工程质量检测有限公司 | CN219524271U | 2023-08-15 | CN202320733148.0 | 2023-04-06 | 到incoPat中查看 CN219524271U
34 | CRI-增强白色激光光纤源 | 在一个方面，公开了一种用于将光传递到光纤中的光学系统，其包括用于产生白光的磷光体转换白光源、用于产生红光的红光发光二极管(LED)、以及用于将所述白光和所述红光的至少一部分传递到光纤的输入端口中的光传递系统。 | Fraen Corporation | US11728615B2 | 2023-08-15 | US17578121 | 2022-01-18 | 到incoPat中查看 US11728615B2
35 | 旋转灯具转盘结构及旋转灯具 | 本发明公开了一种旋转灯具转盘结构及旋转灯具，旋转灯具转盘结构包括转盘骨架和转盘外壳，转盘骨架整体呈圆形，转盘骨架的边缘向中部凹陷，形成至少三个凹槽部、至少三个控制装置安装部和中心灯具安装部，控制装置安装部的个数与凹槽部的个数一致；转盘外壳包括至少三个单元壳体，单元壳体的个数与控制装置安装部的个数一致，单元壳体安装于控制装置安装部上，并与控制装置安装部之间形成有控制装置安装腔；多个单元壳体与凹槽部形成灯具单元安装位，并与中心灯具安装部形成中心灯具安装位；旋转灯具，包括旋转灯具转盘结构、多个灯具单元和中心灯具。本发明旋转灯具转盘结构简单，便于生产，应用旋转灯具转盘结构的旋转灯具灯光效果理想。 | 广州市珠江灯光科技有限公司 | CN107023776B | 2023-08-18 | CN201710299225.5 | 2017-04-28 | 到incoPat中查看 CN107023776B
36 | 数据写入方法、介质及电子设备 | 本发明提供一种数据写入方法、介质及电子设备。所述数据写入方法包括：获取数据包，所述数据包包括控制段和数据段，所述控制段包括一个或多个控制块，所述数据段包括一个或多个数据块，且各所述控制块对应一个或多个所述数据块；利用DMA的主循环通道通过第一循环将所述数据包中的所述控制块及其对应的所述数据块写入目标设备。所述数据写入方法有利于减少数据写入过程中的内存使用量。 | 广州彩熠灯光股份有限公司 | CN114490468B | 2023-08-18 | CN202210137524.X | 2022-02-15 | 到incoPat中查看 CN114490468B
37 | 一种舞台灯校准装置 | 本发明公开了一种舞台灯校准装置，包括基板，所述基板的底部固定连接有机壳，所述机壳的底部活动连接有旋转板，所述旋转板底部的两侧均固定连接有立板，所述立板的内部设置有舞台灯，所述舞台灯的正面和背面均设置有推动机构，所述机壳的内部设置有传动机构，所述机壳的内部设置有电灯控制系统，所述推动机构包括连接块一，所述连接块一固定连接在旋转板底部的两侧。本发明由远程控制系统远程控制电灯控制系统，再由电灯控制系统驱动推动机构和传动机构，再由推动机构和传动机构带动舞台灯左右旋转和上下转动，使用者在使用校准装置时不需要手动进行校准，可以进行远程操作，从而保证使用者的正常使用。 | 广州市升龙灯光设备有限公司 | CN116608445A | 2023-08-18 | CN202310882789.7 | 2023-07-19 | 到incoPat中查看 CN116608445A
38 | 工业以太网通信方法及系统 | 本发明提供一种工业以太网通信方法及系统，应用于包括由主控设备和多个设备节点组成的网络系统中，且应用于TCP/IP五层模型中的应用层，所述方法包括：为数据传输建立管理通道和工作通道；管理通道用于主控制设备和各设备节点广播各自的设备配置信息，工作通道用于各设备节点报告设备本身状态以及主控设备向各设备节点发送控制指令；于工作通道中，各设备节点报告设备本身状态时，一个设备节点发起的数据帧依次经过其它设备节点后回到所述主控设备，其它各个设备节点作为复用设备节点依次于所述数据帧中添加设备本身的数据信息。本发明不涉及硬件层修改，复用数据流大大提高了带宽利用率，有效提高工业以太网的通信性能。 | 广州彩熠灯光股份有限公司 | CN116614540A | 2023-08-18 | CN202310585716.1 | 2023-05-23 | 到incoPat中查看 CN116614540A
39 | 一种提高同步带寿命的弹性张紧机构及舞台灯 | 本实用新型公开了一种提高同步带寿命的弹性张紧机构及舞台灯，包括安装板、电机组件、从动带轮组件和张紧调节组件，电机组件可相对安装板运动，电机组件与从动带轮组件之间通过同步带连接，张紧调节组件包括张紧部件和偏心调节轴，张紧部件包括张紧推板、张紧托板和弹性部件，偏心调节轴偏心设置在张紧推板和张紧托板之间，弹性部件设置在张紧托板和电机组件之间，为同步带提供张紧力。弹性部件的阻尼变形能够吸收庞大加速度带来的瞬时冲击，从而减轻瞬时超载对同步带带来的负面作用，避免多次遭受瞬时刚性冲击而导致同步带寿命下降，提高同步带的寿命。 | 广州彩熠灯光股份有限公司 | CN219549509U | 2023-08-18 | CN202320511945.4 | 2023-03-15 | 到incoPat中查看 CN219549509U
40 | 一种灯头旋转轴锁合装置及其舞台灯 | 本实用新型公开了一种灯头旋转轴锁合装置及其舞台灯，灯头旋转轴锁合装置包括灯头旋转轴、锁位盖以及锁合装置。锁合装置包括锁位块、锁位轴、手柄以及弹簧定位珠，弹簧定位珠包括定位头和弹簧，弹簧通过复位力将定位头始终顶紧在锁位轴的外周上。本实用新型的结构简便、操作便捷，可快速地实现舞台灯头的角度锁定和解锁。同时保证了锁合装置的防水性，并实现了锁合装置的隐藏式安装；且手柄容置在防水盒的凹槽内，没有占用灯体外部空间，在灯具运输过程中也不容易因为手柄凸出而造成碰撞损坏，导致变形或锁位失效，提高了锁合装置的稳定性和使用寿命。 | 广州市升龙灯光设备有限公司 | CN219550380U | 2023-08-18 | CN202223599888.4 | 2022-12-29 | 到incoPat中查看 CN219550380U
41 | 一种灯具重启电路 | 本实用新型公开一种灯具重启电路，包括电源模块、MCU、重启模块和通信模块，所述电源模块与所述MCU连接，所述MCU与所述通信模块连接，所述电源模块与所述重启模块连接，所述重启模块与MCU连接，所述MCU与通信模块连接；当灯具出现死机时，启动所述重启模块，断开电源模块与MCU的连接，清除死机故障，使灯具恢复到正常工作状态。本实用新型可广泛应用于舞台灯具技术领域内。 | 广州彩熠灯光股份有限公司 | CN219555203U | 2023-08-18 | CN202320052070.6 | 2023-01-09 | 到incoPat中查看 CN219555203U
42 | 舞台灯(FINE 1700LH WASH PERF) | 1.本外观设计产品的名称：舞台灯(FINE 1700LH WASH PERF)。2.本外观设计产品的用途：用于舞台照明。3.本外观设计产品的设计要点：在于形状。4.最能表明设计要点的图片或照片：立体图。 | 广州彩熠灯光股份有限公司 | CN308181453S | 2023-08-18 | CN202330108241.8 | 2023-03-10 | 到incoPat中查看 CN308181453S
43 | 一种舞台灯灯泡控制装置及方法 | 本发明公开了一种舞台灯灯泡控制装置及方法，包括连接板，所述连接板顶部的前端和后端均固定连接有支腿，所述支腿内侧的顶部固定连接有稳固轴，所述稳固轴的内侧活动连接有舞台灯，所述连接板顶部的右侧固定连接有固定壳，所述舞台灯的右侧固定连接有连接框，所述连接框的内部设置有连接轴，所述舞台灯的底部设置有冷风机，所述舞台灯的内部固定连接有照明灯泡。本发明由控制系统控制传动机构运行，再由传动机构带动连接轴上下移动，连接轴带动连接框上下移动，连接框带动舞台灯以稳固轴为圆心旋转，调整照明角度，使用者在使用时灯泡不会受到热量的影响，可以自动控制照明角度，从而保证使用者的正常使用。 | 广州市升龙灯光设备有限公司 | CN116624829A | 2023-08-22 | CN202310897225.0 | 2023-07-21 | 到incoPat中查看 CN116624829A
44 | 信号处理装置、方法及灯光控制台 | 本发明提供一种信号处理装置、方法及灯光控制台，所述信号处理装置包括：基座，所述基座内部设有相互贯通的第一腔体和第二腔体；旋转组件，所述旋转组件套设于所述基座的第一腔体，当所述旋转组件位于所述第一腔体的第一端部时处于第一状态，当所述旋转组件位于所述第一腔体的第二端部时处于第二状态；所述旋转组件在所述第一状态和所述第二状态下均可以水平旋转，在旋转时产生不同的位置信息；传感器，所述传感器设于所述基座第二腔体的端部，用于感测所述旋转组件的位置信息。本发明的信号处理装置可以提供旋转、按键、触摸以及背光的多功能一体式，提升人机交互体验。 | 广州彩熠灯光股份有限公司 | CN116624832A | 2023-08-22 | CN202211105973.2 | 2022-09-08 | 到incoPat中查看 CN116624832A
45 | 铜管散热器 | 1.本外观设计产品的名称：铜管散热器。2.本外观设计产品的用途：用于舞台灯中，与光源接触进行散热。3.本外观设计产品的设计要点：在于产品的形状。4.最能表明设计要点的图片或照片：立体图1。 | 广州鹏林照明灯具有限公司 | CN308187914S | 2023-08-22 | CN202330188004.7 | 2023-04-10 | 到incoPat中查看 CN308187914S
46 | 一种LED灯具的准直匀光系统 | 公开了一种LED光源自动照明器，其具有多侧细长光准直器/混合器/积分器，所述光准直器/混合器/积分器具有接收透镜和输出透镜，所述接收透镜和输出透镜都具有溢出屏蔽件，并且其中所述接收溢出屏蔽件嵌套在所述输出溢出屏蔽件中。 细长积分器具有正方形输入横截面和六边形或八边形输出横截面，并且是锥形的，使得输入横截面小于输出横截面。 | Robe Lighting S R O | EP3052982B1 | 2023-08-23 | EP14821902 | 2014-10-01 | 到incoPat中查看 EP3052982B1
47 | 灯颜色校正方法和系统、以及存储介质 | 本公开属于多色LED灯具技术领域，提供了一种灯具颜色校正方法、系统及存储介质。 所述灯具色彩校正方法包括：获取目标灯具的各单色照度、各单色色度坐标、第一全色照度和第一全色色品坐标； 如果所获取的单色和全色照度以及色度坐标是可接受的，则获取第一参数； 基于所述第一参数与预设的各个标准单色照度的乘积，获取各个单色通道的输出值； 基于所述每个单色通道的输出值获取所述目标灯具的第二全色照度和第二全色色品坐标； 若所述第二全色照度与所述第一全色照度的比值大于或等于预设的第一阈值，且所述第二全色色品坐标与标准全色色品坐标的差值满足预设的第三偏差范围，则确定所述目标灯具可接受，并更新每个单色通道对所述目标灯具的输出值。 本公开具有校正速度快、无需人工校正、颜色准确度高的特点，保证了多色LED灯的全色颜色均匀，以及多色LED灯的两种或多种颜色与标准多色LED灯的混合效果均匀。 | Guangzhou Yajiang Photoelectric Equipment Co Ltd | EP4230001A1 | 2023-08-23 | EP22817071 | 2022-10-19 | 到incoPat中查看 EP4230001A1
48 | 一种双电源供电稳压切换系统 | 本发明公开了一种双电源供电稳压切换系统，所述系统包括：双电源切换模块、检测模块和升压模块；所述双电源切换模块的主电源输入端与外部电源的输出端相连，所述双电源切换模块的备电源输入端与备用电源的输出端相连，所述双电源切换模块的输出端与所述检测模块的输入端相连；所述检测模块的第一输出端与受电设备相连，所述检测模块的第二输出端与所述升压模块的输入端相连，所述升压模块的输出端与所述检测模块的第一输出端相连。采用本发明实施例，利用具有开关特性的开关单元来实现双电源无缝自动切换，还能保证备用电源供电时供电电压的稳定。 | 广州市雅江光电设备有限公司 | CN114221431B | 2023-08-25 | CN202111537888.9 | 2021-12-15 | 到incoPat中查看 CN114221431B
49 | 一种白光LED灯具色片颜色一致选择方法、介质及设备 | 本发明公开了一种白光LED灯具色片颜色一致选择方法、介质及设备，该方法通过获取镀膜色片的目标颜色坐标，为后续测试波长范围的确定做准备；根据所得的目标颜色坐标，确定测试波长范围，为后续计算每个波长对应的三刺激值做准备；根据上述测试波长范围，确定测试波长范围内每个波长对应的三刺激值，为确定测试颜色坐标做准备；根据所得的三刺激值，确定测试颜色坐标；根据得到的测试颜色坐标和目标颜色坐标，确定镀膜色片的截止波长，以实现白光LED灯具色片颜色一致的效果。通过本发明实施例，可以使得白光LED灯具色片颜色一致。 | 广州市雅江光电设备有限公司 | CN114486192B | 2023-08-25 | CN202210064821.6 | 2022-01-20 | 到incoPat中查看 CN114486192B
50 | 一种灯珠板工装夹具 | 本实用新型涉及工装夹具技术领域，公开了一种灯珠板工装夹具，其包括底座、金属板和支撑柱，所述支撑柱安装于所述底座上并用于固定灯珠板，所述金属板贴设于所述灯珠板的上表面，所述底座上安装有用于夹持所述金属板的夹持件，所述金属板可绕所述夹持件向上翻转，所述金属板开设有贯穿其上下表面的板孔。本实用新型的灯珠板工装夹具在灯珠板上表面设置金属板，透过金属板看到灯珠板上需要避让的孔位，以使工人可以准确、均匀地涂抹导热膏，减少失误和返工操作，从而提高刷膏速度，提高生产效率。 | 广州市雅江光电设备有限公司 | CN219580983U | 2023-08-25 | CN202223530954.2 | 2022-12-27 | 到incoPat中查看 CN219580983U
51 | 舞台灯 | 1.本外观设计产品的名称：舞台灯。2.本外观设计产品的用途：用于舞台照明或制造灯光效果。3.本外观设计产品的设计要点：在于形状。4.最能表明设计要点的图片或照片：立体图。 | 广州市升龙灯光设备有限公司 | CN308193487S | 2023-08-25 | CN202330097619.9 | 2023-03-07 | 到incoPat中查看 CN308193487S
52 | 防水舞台灯 | 1.本外观设计产品的名称：防水舞台灯。2.本外观设计产品的用途：用于舞台照明或制造灯光效果。3.本外观设计产品的设计要点：在于形状。4.最能表明设计要点的图片或照片：立体图。 | 广州市升龙灯光设备有限公司 | CN308193488S | 2023-08-25 | CN202330097620.1 | 2023-03-07 | 到incoPat中查看 CN308193488S
53 | LED舞台灯 | 1.本外观设计产品的名称：LED舞台灯。2.本外观设计产品的用途：用于舞台照明或制造灯光效果。3.本外观设计产品的设计要点：在于形状。4.最能表明设计要点的图片或照片：立体图。 | 广州市升龙灯光设备有限公司 | CN308193489S | 2023-08-25 | CN202330097623.5 | 2023-03-07 | 到incoPat中查看 CN308193489S
54 | 一种高效散热的防水壳体及具有其的防水舞台灯 | 本发明涉及舞台灯技术领域，更具体地，涉及一种高效散热的防水壳体及具有其的防水舞台灯。一种高效散热的防水壳体，其中，包括壳体主体、第一端盖和第二端盖，所述壳体主体采用拉铝工艺一体成型，所述第一端盖和第二端盖分别与所述壳体主体两端密封连接，所述壳体主体至少一侧的内壁上设有散热通道，所述散热通道与所述壳体主体内部空间之间设有用于将壳体主体内部空间中的气流抽进所述散热通道，并促使气流在散热通道与壳体主体内部空间之间循环流动的抽风装置。本发明还提供一种带有上述高效散热的防水壳体的舞台灯。本发明结构简单，可以使得密封结构的防水壳体具备高效的散热效果，实现舞台灯防水功能的同时不影响舞台灯的使用效果。 | 广州市浩洋电子股份有限公司 | CN107917361B | 2023-08-29 | CN201610883327.7 | 2016-10-10 | 到incoPat中查看 CN107917361B
55 | 一种侧置的舞台灯光学系统 | 本发明公开了一种侧置的舞台灯光学系统，包括呈左、右设置的灯体支架，所述灯体支架的顶部设有支架顶板，用于安装镜头组件；所述灯体支架的底部设有支架底板，用于安装散热装置；所述灯体支架、支架顶板和支架底板共同围绕形成灯体框架，所述灯体框架内设有光源和沿光源主光轴方向设置的光学组件，所述光学组件安装于灯体支架的内壁上。与现有技术比较，本发明将光学组件设在呈左、右设置的灯体支架内壁，具有能够有效保证及光学组件的独立工作、互不干扰以及安装在灯体支架的稳定、牢固性能，且还具有结构简单、灯体体型更精简化、便于后续维护的有益效果。 | 广州市浩洋电子股份有限公司 | CN109000177B | 2023-08-29 | CN201810950473.6 | 2018-08-20 | 到incoPat中查看 CN109000177B
56 | 灯具控制方法、装置、灯具和存储介质 | 本申请涉及一种灯具控制方法、装置、计算机设备和存储介质，适用于灯具技术领域。所述方法包括：若接收到针对所述目标灯具中发光组件的启动信号，则检测所述目标灯具中是否存储有第一发光参数；若所述目标灯具中存储有所述发光参数，则提取所述发光参数，并对所述发光参数进行调制处理，得到第一发光控制信号；基于所述第一发光控制信号控制所述发光组件工作。采用本方法能够可以实现不在人工干预的情况下，按照上次关机之前存储的第一发光参数进行工作，从而提高了灯具的使用便捷性，节省了大量的人力和时间成本。 | 广州彩熠灯光股份有限公司 | CN112601328B | 2023-08-29 | CN202011492052.7 | 2020-12-17 | 到incoPat中查看 CN112601328B
57 | 一种舞台灯的光学对焦方法以及舞台灯光学系统 | 本发明涉及舞台灯光技术领域，尤其涉及一种舞台灯的光学对焦方法以及舞台灯光学系统，通过收集从投影光斑经过调焦镜组折返光源的焦平面的折返光，并在第一光感模块上实时成像，调焦系统根据所述实时成像调节所述调焦镜组的位置，使折返光的实时对焦点与理想对焦点重合，所述理想对焦点为光源的焦点或者焦点的共轭点。本发明一种舞台灯的光学对焦方法以及舞台灯光学系统能有助于提高舞台灯的对焦精度，更有利于实现自动调焦，不依赖人工调焦，从而可以确保舞台灯在不同的投射位置自动投射出清晰的图案。 | 广州市浩洋电子股份有限公司 | CN114321840B | 2023-08-29 | CN202111670255.5 | 2021-12-31 | 到incoPat中查看 CN114321840B
58 | 一种实现单电机驱动多效果件的舞台灯 | 本发明公开了一种实现单电机驱动多效果件的舞台灯，包括产生光路的光源及拦截光路并使其产生效果的效果模组，效果模组包括枢接于基板上的第一效果件、第二效果件及驱动轮，第一效果件靠近驱动轮的一端在第一高度设有第一锯齿端，第二效果件靠近驱动轮的一端在第二高度设有第二锯齿端；其中，驱动轮沿厚度方向上，在第一高度对应第一锯齿端设置有至少一个用于驱动第一效果件由在初始位置与运动至工作位置之间切换的第一啮合段，在第二高度对应第二锯齿端设置有至少一个用于驱动第二效果件在由初始位置与运动至工作位置之间切换的第二啮合段。仅需采用单个电机便可驱动多个效果件的运动，简化了效果模组的驱动结构。 | 广州市浩洋电子股份有限公司 | CN114396601B | 2023-08-29 | CN202111594151.0 | 2021-12-24 | 到incoPat中查看 CN114396601B
59 | 一种舞台灯的云监控方法、装置、计算机设备及存储介质 | 本申请涉及一种舞台灯的云监控方法、装置、计算机设备及存储介质，所述方法包括获取当前运行状态下的舞台灯的监控回传数据和与当前运行状态相对应的内部电流数据，根据所述监控回传数据和所述内部电流数据，对舞台灯的故障参数进行分析，得到所述舞台灯的故障事件数据，根据所述故障事件数据，对所述舞台灯的当前显示功能进行功率调节，得到所述舞台灯的显示功率参数，将所述显示功率参数和对应的故障事件数据汇总得到舞台灯故障集，并将所述舞台灯故障集发送至具有对应监控权限的监控端。本申请具有提高舞台灯故障隐患的监测及时性的效果。 | 广东雅格莱灯光音响有限公司 | CN116669267A | 2023-08-29 | CN202310740425.5 | 2023-06-20 | 到incoPat中查看 CN116669267A
60 | 一种具有导风遮光结构的舞台灯 | 本实用新型涉及舞台灯技术领域，尤其涉及一种具有导风遮光结构的舞台灯，包括灯体支架以及设置在所述灯体支架上的散热风机，所述灯体支架的一侧设置有导风片，所述散热风机的出风口设置有遮光片，所述遮光片远离所述散热风机的一端往所述灯体支架的内侧倾斜延伸并抵近于所述导风片，所述导风片与所述遮光片相互构成一定夹角并往所述灯体支架的外侧延伸。本实用新型一种具有导风遮光结构的舞台灯既能保证舞台灯的良好通风，又能遮挡舞台灯内部的直射光线以防止光线外漏，满足舞台灯的散热和遮光需求，并且结构更加简单、重量轻，占用舞台灯的内部空间更小，符合舞台灯轻量化发展的需求。 | 广州市浩洋电子股份有限公司 | CN219607009U | 2023-08-29 | CN202320350901.8 | 2023-02-27 | 到incoPat中查看 CN219607009U
61 | 一种不易于腐蚀的舞台灯 | 本实用新型涉及舞台灯技术领域，尤其涉及一种不易于腐蚀的舞台灯，包括支撑架板及可拆卸于支撑架板的壳体，壳体内部形成腔体，所述壳体由第一金属材料制成，还包括由第二金属材料制成的反应件，第二金属的金属活泼性强于第一金属，反应件与由第一金属材料制成的壳体电连接且位于壳体的远离腔体的外壁。本实用新型一种不易于腐蚀的舞台灯能防止舞台灯对外连接的受力部分因腐蚀问题而使舞台灯产生脱落的风险，极大保证舞台灯的安全性及可靠性，并且结构简单，易于维护保养，成本低廉，方便实用。 | 广州市浩洋电子股份有限公司 | CN219607023U | 2023-08-29 | CN202320696688.6 | 2023-03-31 | 到incoPat中查看 CN219607023U
62 | LED驱动电流检测电路、LED检测装置及其舞台灯 | 本实用新型提供一种LED驱动电流检测电路、LED检测装置及其舞台灯，其中所述LED驱动电流检测电路包括：电流互感器、第一运算放大器和采样电阻；所述电流互感器的一次侧串联接在待测LED和所述待测LED的驱动电路之间，所述电流互感器的二次侧的两个端口分别连接所述第一运算放大器的同相输入端和所述第一运算放大器的反向输入端，所述同相输入端接地；所述采样电阻的两个端口分别连接所述反向输入端和所述第一运算放大器的输出端。本实用新型通过在LED的驱动电路中串联接入电流互感器构成驱动电流检测电路，能够有效利用电流互感器的互感作用，准确检测出LED的驱动电流，以用于实现对LED的损坏风险预测。 | 广州市浩洋电子股份有限公司 | CN219609185U | 2023-08-29 | CN202320367571.3 | 2023-02-28 | 到incoPat中查看 CN219609185U
63 | 一种LED灯多路温度合并检测电路、装置及舞台灯 | 本实用新型涉及LED照明领域，公开了一种LED灯多路温度合并检测电路、装置及舞台灯。该电路包括直流电源VCC2、温度检测单元和调节选择单元；若干组温度检测单元的输出端与若干组调节选择单元的输入端对应电连接，若干组调节选择单元的输出端并联为一路输出；若干组调节选择单元用于分别将各组温度检测单元输出的信号进行放大，并选择输出其中信号强度最大的一路。该装置该包括单片机、电阻R10以及上述合并检测电路。该舞台灯包括光源组件、散热鳍片、散热风机以及上述合并检测电路。本方案用于解决如何获取多路温度检测中的最高温度的问题，达到多路温度合并检测、减少单片机的ADC接口消耗、以及降低单片机的处理数据量的效果。 | 广州市浩洋电子股份有限公司 | CN219612073U | 2023-08-29 | CN202320698570.7 | 2023-03-31 | 到incoPat中查看 CN219612073U
64 | 种灯具及使用该灯具的系统 | 照明器，包括以第一极性和与所述第一极性相反的第二极性驱动的输入端，第一光源，耦合到所述输入端并且适于在所述输入端以所述第一极性驱动时以第一强度生成第一波长范围内的可见光，并且适于在所述输入端以所述第二极性驱动时以小于所述第一强度的第二强度生成所述第一波长范围内的可见光，以及第二光源，耦合到所述输入端并且适于生成第二波长范围内的光， 不同于第一波长范围，当输入以第二极性驱动时在第三强度下，并且适于以小于当输入以第一极性驱动时的第三强度的第四强度产生第二波长范围内的光。 | Electronic Theatre Controls Inc | US11743986B2 | 2023-08-29 | US17320867 | 2021-05-14 | 到incoPat中查看 US11743986B2
65 | 种模块化可配置的分级系统和方法 | 一种模块化升级系统和方法包括用于提升升级模块的空中升降机格栅，该空中升降机格栅提供用于制造许多不同种类和形状的桁架部件的大量多种组合。 这种设计是灵活的、可扩展的，并且可以加速的方式重新配置，从而大大节省了生产成本。 | Production Resource Group L L C; Mike O Matic Ind Llc | EP4003564A4 | 2023-08-30 | EP20846620 | 2020-07-31 | 到incoPat中查看 EP4003564A4
66 | 独特形状的显示屏、独特形状的像素灯及独特形状的像素灯的控制方法 | 本发明涉及舞台灯技术领域，更具体地涉及一种异形显示屏、异形像素灯以及异形像素灯的控制方法。 一种异形显示屏，包括承载件； 以及多个像素点光源，其中，所述多个像素点光源设置在所述载体上，每个所述像素点光源可独立控制，且至少部分所述像素点光源呈非矩阵阵列排布。 一种异形像素灯，包括异形显示屏； 存储单元； 以及主控单元。 一种异形像素灯的控制方法，包括异形像素灯，所述控制方法包括以下步骤：S1、主控单元根据像素点光源的方位特征建立映射规则； S2，将映射规则存入存储单元； 以及S3，接收控制信号并调用存储单元中的相关数据按照映射规则对像素点光源进行扫描。 本发明丰富了显示屏一个区域的多样性，突破了呈现舞台视觉效果的局限性，异形主体表现效果好。 | Guangzhou Haoyang Electronics Co Ltd | EP4163907A4 | 2023-08-30 | EP21773263 | 2021-01-28 | 到incoPat中查看 EP4163907A4
67 | 一种具有光参数检测功能的舞台灯 | 一种具有光参数检测功能的舞台灯，包括灯头(100)、支撑臂(200)以及机箱(300)，灯头(100)内设置有用于产生光路的光源(110)、引导光线偏离光路的光线引导件(120)以及光参数检测仪(130)，光线引导件(120)通过驱动机构自由切入/切出光路，光参数检测仪(130)接收光线引导件(120)所引导出的光线并对其进行检测。光线引导件(120)可以仅在舞台灯启动的时候切入光路将光线引导至光参数检测仪(130)进行检测或者在舞台灯工作的间隙进行检测，而在舞台灯工作的时候切出光路，因此不会影响光束的投射效果；并且由于是利用光线引导件(120)将光源(110)的部分光线引导出来，再利用光参数检测仪(130)进行检测，而不是直接将光参数检测仪(130)置入光路中，避免了与光参数检测仪(130)连接的线缆在光源(110)强光的照射下受热损毁导致短路。 | Guangzhou Haoyang Electronic Co Ltd | WO2023159867A1 | 2023-08-31 | WOCN22107906 | 2022-07-26 | 到incoPat中查看 WO2023159867A1
68 | 一种舞台灯的语音控制方法、装置、设备及存储介质 | 本申请涉及一种舞台灯的语音控制方法、装置、设备及存储介质，所述方法包括获取符合舞台灯预设控制语音频率的控制语音数据，识别所述控制语音数据中的控制功能参数，生成用于控制所述舞台灯的显示功能切换的功能控制指令，根据所述功能控制指令，对所述舞台灯的当前灯光功能和当前显示数值分别进行参数调节，得到所述舞台灯的参数调节结果，根据所述参数调节结果，控制所述舞台灯进行灯光显示功能的功能切换处理。本申请具有提高舞台灯的灯光功能切换的控制便利性的效果。 | 广东雅格莱灯光音响有限公司 | CN116685032A | 2023-09-01 | CN202310740639.2 | 2023-06-20 | 到incoPat中查看 CN116685032A
69 | LED照明灯安装支架 | 本发明涉及一种用于安装LED灯的支架，除了螺钉紧固之外，该支架还允许利用磁力将LED灯安装在待照明的结构中，该支架还包括板部110，该板部配备有紧固孔111，该紧固孔形成为使得用于固定的紧固装置被穿透； 从板部110的两个边缘朝向向上方向向内弯曲的弯曲部120； 以及从弯曲部120向外方向以预定角度向外的圆形相互对置部分的圆形部130，LED灯200的主体部210可包括沿着圆形部130滑动地插入并结合的凹部211。 | Futurelight Co Ltd | KR102567599B1 | 2023-09-04 | KR1020210142565 | 2021-10-25 | 到incoPat中查看 KR102567599B1
70 | 风扇控制方法、装置、灯具和存储介质 | 本申请涉及一种风扇控制方法、装置、灯具和存储介质。通过获取灯具的当前时刻的第一位置信息，根据第一位置信息和预设对应关系，确定灯具中处于工作状态的第一目标风扇和第一目标风扇的第一标准转速，根据第一位置信息、前一时刻的第二位置信息、第一目标风扇和第一标准转速，对灯具的风扇进行控制，其中，预设对应关系包括位置信息、风扇和工作转速之间的对应关系。本申请通过第一位置信息和第二位置信息判断灯具的运行过程，取代单一位置位置信息作为风扇的控制条件，更加智能和优化了灯具运行状态和风扇逻辑控制的关系，有效避免灯具在分区间和风扇切换临界点过渡时的风扇启动错误问题，可以有效进行散热。 | 广州彩熠灯光股份有限公司 | CN116696822A | 2023-09-05 | CN202310740046.6 | 2023-06-21 | 到incoPat中查看 CN116696822A
71 | 灯具、灯具控制方法和灯具控制装置 | 本申请涉及一种灯具、灯具控制方法和灯具控制装置。该灯具包括发光元件；还包括镇流器，镇流器与发光元件连接，用于控制发光元件的点亮和熄灭；还包括MCU，MCU与镇流器连接，用于在确定发光元件无法由灯光控制台进行控制，并且发光元件的光线能够出射到灯具之外的情况下，MCU发送控制信号至镇流器，通过镇流器控制发光元件熄灭。采用本灯具，不需要通过电源硅箱对故障灯具进行断电即可熄灭灯具，实现对灯具的独立控制，使用更方便。 | 广州彩熠灯光股份有限公司 | CN116709618A | 2023-09-05 | CN202310759357.7 | 2023-06-26 | 到incoPat中查看 CN116709618A
72 | 一种具有水平及垂直旋转防水机构的舞台灯 | 本实用新型公开了一种具有水平及垂直旋转防水机构的舞台灯，其包括：U型支架、底座、灯头、垂直旋转机构、垂直防水组件、水平旋转机构以及水平防水组件。本实用新型的垂直防水组件和水平防水组件的装配和拆卸方便，能实现快速组装，对舞台灯的水平及垂直旋转机构均能实现良好的防水效果。当舞台灯在室外使用时不易进水，传动皮带能始终保持干燥状态运行，使其不容易因受温差变化影响从而氧化；以及传动皮带在长时间使用磨损后不会因进水打滑，从而降低了传动皮带的断裂隐患，提高了舞台灯的使用寿命。 | 广州市升龙灯光设备有限公司 | CN219640204U | 2023-09-05 | CN202223601622.9 | 2022-12-29 | 到incoPat中查看 CN219640204U
73 | 使用红外光的阶段映射和检测 | 一种用于映射舞台的系统包括照明器具、扫描仪和控制器。 照明灯具包括可见光源和红外光源。 照明装置至少部分地用结构化红外光照射载物台。 扫描仪检测载物台上的结构化红外光。 所述控制器连接所述照明灯具和所述扫描仪。 所述控制器在可见光模式下打开所述可见光源，并在红外光模式下打开所述红外光源。 所述红外光源用所述结构化红外光照射所述载物台的至少一部分。 所述控制器还引导所述扫描器在所述载物台的所述部分上扫描所述结构化红外光，从所述扫描器接收信号作为扫描数据，并且将所述扫描数据转换成三维位置数据。 | Electronic Theatre Controls Inc | US11747478B2 | 2023-09-05 | US16874897 | 2020-05-15 | 到incoPat中查看 US11747478B2
74 | 一种用于舞台灯的温度检测装置及温度检测方法 | 本发明公开了一种用于舞台灯的温度检测装置及温度检测方法，对灯泡各关键位置进行温度测试，模拟了气体放电灯在实际使用中所面临的散热环境和散热条件，使温度检测结果能更加反映出产品的真实散热性能。本发明覆盖了灯泡的多个关键测温点、以及覆盖了灯具各种的不同工作状态，最大程度模拟了灯具在实际使用过程中可能会出现的工况，对气体放电灯建立了一种全方位的温度检测机制，同时为这种温度检测机制提供了可靠的温度检测装置，且本温度检测装置的工作精度高、集成化程度高，可有效提高气体放电灯泡舞台灯具的良品率，防止气体放电灯泡在使用过程中出现不良或损坏的情况，提高舞台灯的产品寿命。 | 广州市升龙灯光设备有限公司 | CN116718272A | 2023-09-08 | CN202310488365.2 | 2023-04-28 | 到incoPat中查看 CN116718272A
75 | 一种可调节角度的音箱中高音号角板组件 | 本实用新型涉及音箱技术领域，特别是一种可调节角度的音箱中高音号角板组件，包括调节组件，音箱中高音端的两侧分别设置有调节组件，调节组件用于调整音箱中高音的传音范围，调节组件包括号角板、推动部、驱动部和传动部，号角板的一侧转动连接于音箱中高音端的一侧，驱动部的一端与号角板连接，驱动部的另一端与传动部的一端传动连接，传动部的另一端与推动部的一端连接，推动部的另一端为操作端且位于音箱外侧，传动部用于将推动部的推动力传递至驱动部，使驱动部推动号角板转动，能够精准把握号角板的转动角度，以便调整音箱中高音的传音范围。 | 佛山市毅丰电器实业有限公司 | CN219659896U | 2023-09-08 | CN202320700212.5 | 2023-04-03 | 到incoPat中查看 CN219659896U
76 | LED舞台灯 | 1.本外观设计产品的名称：LED舞台灯。2.本外观设计产品的用途：用于舞台照明，气氛渲染。3.本外观设计产品的设计要点：在于形状。4.最能表明设计要点的图片或照片：立体图。 | 广州市升龙灯光设备有限公司 | CN308216550S | 2023-09-08 | CN202330136607.2 | 2023-03-21 | 到incoPat中查看 CN308216550S
77 | 一种摇头灯防晒保护方法及摇头灯 | 本发明公开了一种摇头灯防晒保护方法及摇头灯，所述方法包括：获取摇头灯的当前位姿状态值，然后将所述当前位姿状态值，与摇头灯在各种安装状态下的预存位姿状态值进行对比，根据比对结果，确定所述摇头灯的当前安装状态；再根据摇头灯的当前安装转态，确定将所述摇头灯的灯头调整至朝向地面时，摇头灯的X轴和Y轴所需对应的预存控制值；最后根据所述预存控制值对所述摇头灯进行调整。通过实施本发明，能够根据摇头灯在待机时所处的安装状态，控制摇头灯的灯头朝向地面，从而能够避免因摇头灯的灯头朝向太阳而导致摇头灯的内部被烧坏。 | 广州市雅江光电设备有限公司 | CN116734196A | 2023-09-12 | CN202310706124.0 | 2023-06-14 | 到incoPat中查看 CN116734196A
78 | 一种舞台灯校准方法及系统 | 本发明涉及舞台灯校准方法技术领域，具体为一种舞台灯校准方法及系统，包括以下步骤：系统设计与优化；光源控制和参数设置；选择和配置传感器；数据采集与传输；算法开发与优化。本发明中，通过建立数学模型描述光源位置、方向和亮度分布，使用生成对抗网络(GAN)进行光源估计和优化，提高预测精度和准确性，构建适合光源估计的模型，建立自适应校准算法，优化颜色校准算法，提高校准的精度和鲁棒性，实现舞台灯之间的颜色一致性和准确度，采用高级图像处理技术优化光源调整算法，精确匹配和映射颜色，实现预期的灯光效果和色彩表现，使用数学优化方法提供准确的基准值和稳定的校准结果，自适应调整和控制光源，保持光源效果的稳定性和一致性。 | 广州市升龙灯光设备有限公司 | CN116734220A | 2023-09-12 | CN202311006856.5 | 2023-08-11 | 到incoPat中查看 CN116734220A
79 | 一种节目同步运行的舞台灯系统 | 本发明公开了一种节目同步运行的舞台灯系统，包括舞台灯以及用于控制舞台灯的控制器，每个舞台灯均具有自组网模块，控制器控制其中多台舞台灯利用自组网模块组建局域网，并将局域网中一台舞台灯作为主节点，剩余舞台灯作为多个跟随节点，且对局域网内的全部舞台灯进行时间同步，然后将主节点的当前节目帧信息发送给跟随节点，跟随节点根据主节点的当前节目帧信息调整自身节目帧。节目同步运行的舞台灯系统通过给每个舞台灯配备自组网模块，从而可以组建局域网，实现局域网内的所有舞台灯时间的一致性，然后跟随节点就可以根据主节点的当前节目帧信息，调整自身节目帧，达到局域网内的舞台灯节目同步运行的效果。 | 广州市浩洋电子股份有限公司 | CN116744518A | 2023-09-12 | CN202310794246.X | 2023-06-30 | 到incoPat中查看 CN116744518A
80 | 一种散热型舞台灯底箱 | 本实用新型涉及一种散热型舞台灯底箱，包括箱体、整流器组件、开关电源组件，所述整流器组件和开关电源组件分布在箱体内两侧，所述开关电源组件两端对应的箱体上分别设有进风口一、进风口二，所述整流器组件一端对应的箱体上设有出风口，所述的进风口一包括有散热风机一、进风口二包括有散热风机二、出风口包括有散热风机三，本实用新型有效的提高箱体内的散热功能，延长箱体使用期限，同时有效避免灯体的热风影响箱体内各部件和线路的散热，实现低噪音效果。 | 广州市珠江灯光科技有限公司 | CN219674160U | 2023-09-12 | CN202320734692.7 | 2023-04-04 | 到incoPat中查看 CN219674160U
81 | 根据光束限幅调节颜色混合系统 | 用于根据光束限幅来调整颜色混合系统的技术包括：接收指示从灯具发射的光的目标颜色的目标信息； 接收用于光束限幅系统的光束限幅系统设置，其中所述光束限幅系统被配置为限幅光束的一部分； 基于所述目标信息和所述光束限幅系统设置，确定目标混色系统设置； 以及根据所述目标颜色混合系统设置来控制颜色混合系统，以便使所述灯具发射具有所述目标颜色的光。 | Harman Professional Denmark Aps | US20230292420A1 | 2023-09-14 | US17692056 | 2022-03-10 | 到incoPat中查看 US20230292420A1
82 | 灯具控制方法、装置、灯具和存储介质 | 本申请涉及一种灯具控制方法、装置、灯具和存储介质。灯具控制器通过获取灯具的目标调光频率和当前亮度，并根据目标调光频率、当前亮度和预设对应关系，确定目标调光频率对应的PWM控制信号的目标占空比；目标占空比下PWM控制信号的高电平持续时长大于灯具内的驱动电路的响应时长；根据目标占空比控制灯具发光；也就是说，能够根据校正后的不同调光频率、不同亮度和不同配置占空比之间的预设对应关系，确定目标调光频率和当前亮度对应的能够使PWM控制信号的高电平持续时长大于驱动电路的响应时长的目标占空比，能够解决因当前亮度太低，当前亮度对应的PWM控制信号的高电平持续时长小于或者等于驱动电路的响应时长，而造成的灯具不能正常发光的问题。 | 广州彩熠灯光股份有限公司 | CN113709934B | 2023-09-15 | CN202110987252.8 | 2021-08-26 | 到incoPat中查看 CN113709934B
83 | 一种舞台灯维护方法及系统 | 本发明涉及照明控制技术领域，具体公开了一种舞台灯维护方法及系统，其包括，步骤S1：首先获取舞台灯光所应用灯光基本参数以及位置分类信息；步骤S2：依据灯光功能以及灯光位置对灯光进行编号，生成舞台灯光控制模型；步骤S3：采集灯光照明图像信息，对图像信息处理分析处理，结合灯光控制模型生成照明图；步骤S4：采集灯光控制信息，并结合灯光控制模型生成控制图；等内容；本发明通过采集舞台灯光所应用灯光基本参数以及位置分类信息，生成舞台灯光控制模型；结合灯光控制模型生成照明图，整合生成故障图，有利于对灯管定位编号识别，方便在检修维护时快速识别位置和灯光信息，优化检修效率。 | 广州市升龙灯光设备有限公司 | CN116753496A | 2023-09-15 | CN202311013833.7 | 2023-08-14 | 到incoPat中查看 CN116753496A
84 | 一种基于多视角的人体定位方法及灯光系统 | 本发明公开了一种基于多视角的人体定位方法及灯光系统，人体定位方法通过采集同一人体多角度的照片并提取人体特征点，将不同图片中同一位置的人体特征点进行匹配形成匹配点组，计算每个匹配点组在3D空间中对应的3D点的3D坐标；计算3D点与各原图片中对应匹配点组的各人体特征点之间的空间几何误差，加权后得到该3D点的重投影误差，在将各3D点投影到地面得到单点2D坐标后，对单点2D坐标按照对应3D点空间几何误差进行加权得到人体在地面投影分布。直接识别人体，通过加权消除了形成匹配点组时一些误匹配干扰，且人体在地面投影分布是带有权重的单点2D坐标合集，可以判断人体在地面最大可能的投影范围，定位更准确。 | 广州市浩洋电子股份有限公司 | CN116758267A | 2023-09-15 | CN202310753106.8 | 2023-06-26 | 到incoPat中查看 CN116758267A
85 | 一种便于调节泡泡产生大小的泡泡机 | 本发明公开了一种便于调节泡泡产生大小的泡泡机, 其包括外壳、泡泡发生组件和出泡盘，所述外壳的顶部开设有开口，所述出泡盘设置在外壳对应开口的位置处，所述泡泡发生组件用于对出泡盘刷上泡泡水且对出泡盘吹气，所述出泡盘包括若干个不同口径出泡口的单体，所述外壳对应开口的位置架设有插接块，所述出泡盘靠近外壳内的一侧均开设有供插接块插入的插接槽。本申请具有便于更换不同种类的出泡盘，进而达到改变吹出泡泡大小的效果。 | 广州迪杰帕尔电子科技有限公司 | CN219681683U | 2023-09-15 | CN202321094643.8 | 2023-05-08 | 到incoPat中查看 CN219681683U
86 | 一种将多个物理设备集群为一逻辑设备的方法 | 一种将多个物理设备集群为一逻辑设备的方法，涉及数据通信技术领域，各设备设置自身的数据块；预设组播地址；各设备向组播地址发送其自身的数据块，并同步接收保存其他设备的数据块；在任一设备修改任一数据块的数据，其他设备同步接收修改数据并保存；备根据修改数据对自身进行调整。通过本发明使多台设备之间数据保持一致，登录任何一台设备即可存储全局的数据，无需逐一存储，从而达到物理上的多台设备自动集群成逻辑上的一台设备，提高产品的易用性。 | 广州彩熠灯光股份有限公司 | CN112448983B | 2023-09-19 | CN201910823102.6 | 2019-09-02 | 到incoPat中查看 CN112448983B
87 | 频闪灯(FINE 800C STROBE IP) | 1.本外观设计产品的名称：频闪灯(FINE 800C STROBE IP)。2.本外观设计产品的用途：用于舞台照明。3.本外观设计产品的设计要点：在于形状。4.最能表明设计要点的图片或照片：立体图。 | 广州彩熠灯光股份有限公司 | CN308240833S | 2023-09-22 | CN202330108331.7 | 2023-03-10 | 到incoPat中查看 CN308240833S
88 | 一种无线控制的可移动舞台灯表演系统 | 本专利涉及舞台灯光技术领域，公开了一种无线控制的可移动舞台灯表演系统，包括无线通信组件、威亚传动系统、移动电源组件和舞台灯具，所述无线通信组件分别与移动电源组件、舞台灯具相连，用于收发控制信号；所述威亚传动系统用于吊挂所述移动电源组件和舞台灯具，并带动所述移动电源组件和舞台灯具沿威亚钢线滑动；所述移动电源组件与无线通信组件、舞台灯具相连，用于供电。本专利不仅实现了将舞台灯具吊挂在威亚钢线上，并可整体地沿着威亚钢线可控地自由滑动，并有效地克服了在特殊场合对舞台灯具使用却供电不便的问题，具有应用范围广、装卸简单、使用便利、安全性较高等优点。 | 广州市浩洋电子股份有限公司; 北京锋尚世纪文化传媒股份有限公司 | CN107062133B | 2023-09-26 | CN201710295517.1 | 2017-04-28 | 到incoPat中查看 CN107062133B
89 | 一种柔光灯光路结构 | 本实用新型公开了一种柔光灯光路结构，包括灯板和导光筒底座，灯板的外部设有导光筒底座，导光筒底座上方的灯板外部设有导光筒上盖，导光筒底座远离灯板的一端安装有聚光筒底座，导光筒上盖远离灯板的一端安装有聚光筒上盖，导光筒上盖下方的导光筒底座内部设有环型多片反射镜，且环型多片反射镜的顶端延伸至导光筒上盖的内部，聚光筒底座的内部设有雾化凸镜，雾化凸镜的表面套装有雾化镜套，且雾化凸镜经过雾化镜套与聚光筒底座相连接。本实用新型不仅实现了柔光灯光路结构对光源可靠的反射、雾化、聚光的作用，提高了光路的雾化聚光的效果，而且方便了柔光灯光路结构便捷的组装拆卸。 | 广东熠日照明科技有限公司 | CN219756148U | 2023-09-26 | CN202320401928.5 | 2023-03-06 | 到incoPat中查看 CN219756148U
90 | 一种用于舞台灯的NFC的快速控制装置 | 本实用新型公开了一种用于舞台灯的NFC的快速控制装置，包括控制箱，控制箱顶端的中心位置处设有电路台，电路台的底端延伸至控制箱的内部，电路台顶端的中心位置处设有控制按键，控制按键一侧的电路台顶端安装有匹配模块，控制按键远离匹配模块一侧的电路台顶端安装有NFC控制模块，控制箱顶部的两外侧壁上皆设有侧撑板，侧撑板之间的内壁上设有顶板，顶板的下方设有透明防护罩，顶板顶端的两侧皆设有螺纹筒，螺纹筒的底端贯穿至顶板的外部，螺纹筒的内部螺纹连接有螺纹杆。本实用新型不仅降低了匹配模块、NFC控制模块与控制按键因长期裸露在外而受到灰尘侵蚀的现象，还延长了控制装置的使用寿命，而且提高了控制装置使用时的稳定性。 | 广东熠日照明科技有限公司 | CN219761392U | 2023-09-26 | CN202320402715.4 | 2023-03-06 | 到incoPat中查看 CN219761392U
91 | 投光灯 | 1.本外观设计产品的名称：投光灯。2.本外观设计产品的用途：用于灯具。3.本外观设计产品的设计要点：在于产品的形状设计。4.最能表明设计要点的图片或照片：立体图。 | 广东熠日照明科技有限公司 | CN308246607S | 2023-09-26 | CN202330055310.3 | 2023-02-16 | 到incoPat中查看 CN308246607S
92 | LED阵列的均匀化 | 提供了一种照明器和LED光引擎。 所述照明器包括所述LED光引擎和光学装置。 LED光引擎包括LED阵列和部分漫射器。 部分漫射器漫射由LED阵列中的LED的选定第一子集的LED发射的光，并且离开由LED阵列中的LED的第二子集的LED发射的未漫射的光。 选择至少一些LED以包含在第一子集中，作为发射在由LED阵列发射的光束中产生混合不良颜色的光。 所述光学装置经配置以接收从所述LED光引擎发射的光束且发射经修改的光束。 | Robe Lighting S R O | US11767964B2 | 2023-09-26 | US17986423 | 2022-11-14 | 到incoPat中查看 US11767964B2
93 | 一种应用于灯具的多层混色系统 | 本发明提供一种应用于灯具的多层混色系统，它包括有灯体、第一导向限位组件、第二导向限位组件、驱动组件和两套色片组件，色片组件包括色片组件A和色片组件B，色片组件A的一端设有连接板A，连接板A一端设有单向勾A，色片组件B设有连接板B，连接板B一端设有与单向勾A配合的单向勾B，与单向勾B同侧的连接板B上设有呈L形的启停拨片，启停拨片的转角处通过销孔活动套装在连接板B的销柱上，第一导向限位组件一侧的灯体边缘处设有启停拨片导向板，启停拨片导向板的端部设有与启停拨片相配合的避空孔；本方案利用机械结构设计实现多层联动，减少了电机数量，缩小了灯具混色系统体积，降低了灯具能耗和灯具成本。 | 广州市明道文化科技集团股份有限公司 | CN108072016B | 2023-09-29 | CN201810001673.7 | 2018-01-02 | 到incoPat中查看 CN108072016B
94 | 调光装置和灯具 | 本申请涉及一种调光装置和灯具，调光装置包括第一控制电路、第二控制电路、直流电压转换电路、信号放大电路和信号发生电路；第一控制电路与第二控制电路连接，第二控制电路与直流电压转换电路的第一端连接，直流电压转换电路的第二端和信号发生电路的第一端与信号放大电路的第一端连接，信号放大电路的第二端与调光玻璃连接；直流电压转换电路的第三端与供电电源连接，供电电源的输出电压大于第一预设电压且小于第二预设电压。本申请中利用信号发生电路和信号放大电路，将第一预设电压和第二预设电压之间的供电电源，逆变成为交流电压驱动调光玻璃，改变传统使用高压交流电降压驱动方式，提高了调光装置使用的安全性。 | 广州彩熠灯光股份有限公司 | CN219802630U | 2023-10-03 | CN202321003431.4 | 2023-04-27 | 到incoPat中查看 CN219802630U
95 | 灯光控制台(TEKMAND NANO) | 1.本外观设计产品的名称：灯光控制台(TEKMAND NANO)。2.本外观设计产品的用途：本外观设计产品可控制各种类型的灯光设备。3.本外观设计产品的设计要点：在于形状。4.最能表明设计要点的图片或照片：立体图。 | 广州彩熠灯光股份有限公司 | CN308256187S | 2023-10-03 | CN202330263652.4 | 2023-05-08 | 到incoPat中查看 CN308256187S
96 | 用于步进电机机构的绝对位置感测系统 | 一种照明器包括照明器机构、步进电机、绝对多圈旋转位置感测系统和控制系统。 步进电机移动灯具机构。 绝对多圈旋转位置感测系统包括绝对旋转传感器，绝对旋转传感器检测马达轴上的凸轮分度器和联接到凸轮分度器的分度器轮的绝对位置。 分度器轮响应于凸轮分度器的一整圈转动而转动预定量。 控制系统基于来自绝对旋转传感器的与凸轮分度器和分度器轮的位置有关的信息来确定照明器机构的绝对位置。 所述控制系统接收用于所述照明器机构的命令位置，并且基于所述照明器机构的绝对位置使所述步进马达将所述照明器机构移动到所述命令位置。 | Robe Lighting S R O | US11774075B2 | 2023-10-03 | US17710271 | 2022-03-31 | 到incoPat中查看 US11774075B2
97 | 照明装置 | 照明装置包括两个照明部分。 所述第一照明部分包括多个照明元件，所述多个照明元件各自被配置为发射光谱中的光，其中所述光谱是可变的。 第二照明部分包括一个或多个照明元件，每个照明元件被配置为发射固定光谱的光，其中固定光谱是白色的。 | Glp German Light Products Gmbh | US11774081B2 | 2023-10-03 | US17731379 | 2022-04-28 | 到incoPat中查看 US11774081B2
98 | 产生不同光谱和相似颜色的设置 | 在此公开了一种用于控制包括具有独立可控光通量的独特颜色光源的灯具的方法，该方法包括控制每个光源的光通量，其中在根据多个设置内的设置进行控制时从光源发射的光的光谱分布在设置之间是不同的，并且从光源发射的光的颜色在设置之间是相似或相同的。 在需要发射光的某一颜色的情况下，例如，在某一道具或服装被一种设置相比于另一设置更好地照明的情况下，例如通过选择使某一对象突出的设置，和/或例如通过在设置之间切换而提供耐人寻味的光学效果，来引起对场景中的某些对象的注意，这使得某些对象看起来改变颜色，而其他对象看起来保持相同的颜色。 | Harman Professional Denmark Aps | US11778707B2 | 2023-10-03 | US17206941 | 2021-03-19 | 到incoPat中查看 US11778707B2
99 | 发光体 | 一种灯具，包括具有光轴的光源和具有内壳体和外壳体的壳体。 外壳体在内壳体上枢转，并且光源联接到外壳体，用于与外壳体一起相对于内壳体枢转移动，以相对于内壳体移动光轴。 保持器，所述保持器联接到所述壳体，并且所述保持器的一部分能够在朝向所述外壳体的方向上移动，以抑制所述外壳体相对于所述内壳体的移动，从而保持所述光轴的位置。 | Electronic Theatre Controls Inc | DE102021105411B4 | 2023-10-05 | DE102021105411 | 2021-03-05 | 到incoPat中查看 DE102021105411B4
100 | 用于照明器材的旗致动系统 | 公开了一种用于照明器材的旗致动系统。 旗帜致动系统包括致动器、连接到致动器并可由致动器驱动的致动器轴、以及至少两个旗帜，每个旗帜可在第一位置和第二位置之间移动，在第一位置，旗帜布置在由旗帜致动系统限定的光路中，在第二位置，旗帜布置在光路之外。 每个标记通过磁性致动器连接件可单独且可拆卸地连接到致动器轴，并且每个标记通过第一磁性保持连接件可保持在第一位置，并且通过第二磁性保持连接件可保持在第二位置。 | Harman Professional Denmark Aps | US20230316958A1 | 2023-10-05 | US18295740 | 2023-04-04 | 到incoPat中查看 US20230316958A1
101 | 用于音乐特征文件和协调灯光秀的系统和方法 | 公开了用于提供与一个或多个音乐文件同步的自动灯光表演的系统和方法的示例。 在一个实施例中，一种方法包括基于所选择的音频生成音乐特征文件，该音乐特征文件包括用于所选择的音频的元数据，该元数据包括指示所选择的音频中的音频事件的多个时间标记，以及根据音乐特征文件自动控制一个或多个灯。 在另一个实施例中，提供了其他方法和系统以改进光表演或提供可用于改进光表演或提供其他特征的结构和处理过的文件。 | Harman Professional Denmark Aps | US20230319965A1 | 2023-10-05 | US18332234 | 2023-06-09 | 到incoPat中查看 US20230319965A1
102 | 种高分辨率调光的灯具系统 | 灯具包括布置成组的光源，每个组包括一个或多个光源。 每个组根据重复模式被重复地接通和断开，该重复模式包括至少三种不同的组合，即哪些组被接通和哪些组被断开。 所述组中的一个或多个的强度的移动平均在跨越10秒或更长的时间段内基本上恒定，其中所述移动平均基于1秒或更短的采样周期。 所有组的总强度的移动平均值在跨越10秒或更长的时间段内基本恒定，其中移动平均值基于1秒或更短的采样周期。 重复图案重复之前的时间段等于或小于1/10秒。 | Harman Professional Denmark Aps | US20230319967A1 | 2023-10-05 | US18333742 | 2023-06-13 | 到incoPat中查看 US20230319967A1
103 | 一种摇头灯的校准方法及系统 | 本发明涉及灯光控制的领域，尤其是涉及一种摇头灯的校准方法及系统。校准方法包括以下步骤：响应于控制指令，基于预设的预测模型，生成摇头灯的移动轨迹及光照参数；基于预设的校准模型，校准所述移动轨迹，校准完成后生成并发送第一信号；判定所述光照参数是否符合参数阈值，若符合，生成并发送第一指令，若不符合，生成并发送第二指令；响应于所述第一指令确认信号，生成并发送第二信号；响应于所述第二指令确认信号，基于所述校准模型，修改所述光照参数；响应于所述第一信号确认指令及所述第二信号确定指令，控制摇头灯移动。本申请具有减少了减少对于舞台灯配件机械位置的人工干预。 | 广东雅格莱灯光音响有限公司 | CN116867143A | 2023-10-10 | CN202310892794.6 | 2023-07-19 | 到incoPat中查看 CN116867143A
104 | 一种新型高应变检测的导向架 | 本实用新型属于导向架技术领域，尤其是一种新型高应变检测的导向架，其包括导向架、两个调节箱与两个支撑板，两个调节箱对称固定连接在导向架的底部，两个支撑板均转动连接在调节箱的内壁，且两个支撑板的底部均延伸至调节箱的外部，两个支撑板的前侧均固定连接有限位轮，且限位轮的前侧与调节箱的内壁转动连接，两个调节箱的内壁均滑动连接有控制板，两个控制板相互远离的一侧均延伸至调节箱的外部，调节箱的内壁设有固定组件与限位组件，通过控制板与固定组件和限位组件的配合，方便根据使用时的地面情况对支撑板的旋转角度进行调节，以便导向架稳定摆放，方便使用。 | 福建省宏实建设工程质量检测有限公司 | CN219809651U | 2023-10-10 | CN202320829975.X | 2023-04-14 | 到incoPat中查看 CN219809651U
105 | 一种摇杆提手连接结构 | 本实用新型涉及舞台灯设备技术领域，尤其涉及一种摇杆提手连接结构，包括上盖和下盖，上盖和下盖盖合形成有一空腔，第一提手固定于上盖或/和下盖，第二提手包括传动杆，传动杆包括连接段和蜗杆段，连接段与限位槽的周壁滑动连接，限位槽设置于上盖或/和下盖，蜗杆段位于空腔内。本实用新型将主轴与水平蜗轮同轴固定连接，然后通过蜗杆段与水平蜗轮的啮合来控制主轴的锁止，同时主轴上又套有第一轴承座和第二轴承座，即对主轴进行多点限位，使其只能跟着水平蜗轮旋转转动，减小晃动，提高灯光效果。 | 广州鹏林照明灯具有限公司 | CN219809866U | 2023-10-10 | CN202223157403.6 | 2022-11-28 | 到incoPat中查看 CN219809866U
106 | 一种应用于显示面板的电池供电电路及显示面板 | 本申请公开了一种应用于显示面板的电池供电电路及显示面板，包括第一直流降压电路、电池升压电路、电池充电电路、第二直流降压电路及MCU模块；电池充电电路的输入端与电源电性连接，电池充电电路的输出端电性连接于镍氢电池；电池升压电路的输入端与镍氢电池电性连接，电池升压电路的输出端电性连接于第二直流降压电路的输入端；第一直流降压电路的输入端与外部电源电性连接，第一直流降压电路的输出端电性连接于第二直流降压电路的输入端；第二直流降压电路的输出端与MCU模块电性连接，MCU模块用于控制供电输入。本申请在无外接电源的条件下也可以通过显示面板获取灯具的一系列参数，能够减少灯具对使用环境的依赖，增加兼容性及容错率。 | 广州市升龙灯光设备有限公司 | CN219811971U | 2023-10-10 | CN202222918323.1 | 2022-11-02 | 到incoPat中查看 CN219811971U
107 | 一种用于照明灯具的旗帜致动系统 | 公开了一种用于照明器材的旗致动系统。 旗帜致动系统包括致动器、连接到致动器并可由致动器驱动的致动器轴、以及至少两个旗帜，每个旗帜可在第一位置和第二位置之间移动，在第一位置，旗帜布置在由旗帜致动系统限定的光路中，在第二位置，旗帜布置在光路之外。 每个标记通过磁性致动器连接件可单独且可拆卸地连接到致动器轴，并且每个标记通过第一磁性保持连接件可保持在第一位置，并且通过第二磁性保持连接件可保持在第二位置。 | Harman Professional Denmark Aps | EP4257874A1 | 2023-10-11 | EP22166687 | 2022-04-05 | 到incoPat中查看 EP4257874A1
108 | 具有扩散器和蜂窝状聚光器的光学系统和探照灯 | 本发明涉及一种用于实现均匀的光分布的、具有两个蜂窝状聚光器(34、40)和连接在下游的扩散器(56)的光学系统(30)。该光学系统具有两个依次连接的蜂窝状聚光器和至少一个连接在蜂窝状聚光器下游的扩散器，蜂窝状聚光器各自具有两个依次连接的透镜光栅板。本发明还涉及一种具有这种光学系统的探照灯。 | 百奇股份有限公司 | CN110360482B | 2023-10-13 | CN201910275885.9 | 2019-04-08 | 到incoPat中查看 CN110360482B